## LONARSAN
LOTIZACIÓN LONARZAN
CALLE: | A |  |  |  |  | EXCAVACION | BASE CLASE I
[6 empty] | 0.2 | 0.2
N° | LONGITUD 1 | LONGITUD 2 | ANCHO 1 | ANCHO 2 | AREA | VOLUMEN | VOLUMEN
A | 4 | 7.8 | 14.2 | 9.55 | 70.06 | 14.01 | 14.01
B | 23.75 | 15.05 | 9.55 | 11.7 | 206.13 | 41.23 | 41.23
B1 |  |  |  |  | 35.45 | 7.09 | 7.09
C | 102.3 | 98.5 | 11.7 | 10.45 | 1111.93 | 222.39 | 222.39
D | 18.5 | 14 | 10.45 | 10.75 | 172.25 | 34.45 | 34.45
E | 104.9 | 109.1 | 9.8 | 9.8 | 1048.6 | 209.72 | 209.72
F | 155.3 | 155.1 | 9.9 | 10 | 1544.24 | 308.85 | 308.85
| 381 | 376.7 |  |  | 4188.66 | 837.74 | 837.74 |  | 37.89 | 4226.55
CALLE: | B |  |  |  |  | EXCAVACION | BASE CLASE I
[6 empty] | 0.2 | 0.2
N° | LONGITUD 1 | LONGITUD 2 | ANCHO 1 | ANCHO 2 | AREA | VOLUMEN | VOLUMEN
A | 145 | 145 | 6.2 | 6.2 | 899 | 179.8 | 179.8
B | 90.9 | 90.9 | 4.6 | 4.6 | 418.14 | 83.63 | 83.63
C | 50 | 50 | 5.5 | 5.5 | 275 | 55 | 55
D | 15 | 15 | 1 | 1 | 15 | 3 | 3
E | 6 | 6 | 1 | 1 | 6 | 1.2 | 1.2
F | 62.3 | 62.3 | 6.7 | 6.7 | 417.41 | 83.48 | 83.48
| 369.2 | 369.2 |  |  | 2030.55 | 406.11 | 406.11 |  | 36.92 | 2067.47
CALLE: | C |  |  |  |  | EXCAVACION | BASE CLASE I
[6 empty] | 0.2 | 0.2
N° | LONGITUD 1 | LONGITUD 2 | ANCHO 1 | ANCHO 2 | AREA | VOLUMEN | VOLUMEN
A | 55.3 | 55.3 | 4.8 | 4.8 | 265.44 | 53.09 | 53.09
| 160 | 160 | 4.8 | 4.8 | 768 | 153.6 | 153.6
| 215.3 | 215.3 |  |  | 1033.44 | 206.69 | 206.69 |  | 21.53 | 1054.97
CALLE: | E |  |  |  |  | EXCAVACION | BASE CLASE I
[6 empty] | 0.2 | 0.2
N° | LONGITUD 1 | LONGITUD 2 | ANCHO 1 | ANCHO 2 | AREA | VOLUMEN | VOLUMEN
A | 130.45 | 130.45 | 6.2 | 6.2 | 808.79 | 161.76 | 161.76
B | 90 | 90 | 3.8 | 3.8 | 342 | 68.4 | 68.4
| 220.45 | 220.45 |  |  | 1150.79 | 230.16 | 230.16 |  | 22.05 | 1172.84
CALLE: | F |  |  |  |  | EXCAVACION | BASE CLASE I
[6 empty] | 0.2 | 0.2
N° | LONGITUD 1 | LONGITUD 2 | ANCHO 1 | ANCHO 2 | AREA | VOLUMEN | VOLUMEN
| 20 | 20 | 4.8 | 4.8 | 96 | 19.2 | 19.2
| 42.7 | 42.7 | 4.8 | 4.8 | 204.96 | 40.99 | 40.99
| 5.6 | 5.6 | 5 | 5 | 28 | 5.6 | 5.6
| 45.5 | 45.5 | 5 | 5 | 227.5 | 45.5 | 45.5
| 8 | 8 | 2 | 2 | 16 | 3.2 | 3.2
| 11 | 11 | 2 | 2 | 22 | 4.4 | 4.4
| 8 | 8 | 2 | 2 | 16 | 3.2 | 3.2
| 4.7 | 4.7 | 5 | 5 | 23.5 | 4.7 | 4.7
| 55 | 55 | 5 | 5 | 275 | 55 | 55
| 45 | 45 | 2 | 2 | 90 | 18 | 18
| 245.5 | 245.5 |  |  | 998.96 | 199.79 | 199.79 |  | 24.55 | 1023.51
CALLE: | S/N |  |  |  |  | EXCAVACION | BASE CLASE I
[6 empty] | 0.2 | 0.2
N° | LONGITUD 1 | LONGITUD 2 | ANCHO 1 | ANCHO 2 | AREA | VOLUMEN | VOLUMEN
A | 117.1 | 117.1 | 6.7 | 6.7 | 784.57 | 156.91 | 156.91
| 117.1 | 117.1 |  |  | 784.57 | 156.91 | 156.91 |  | 11.71 | 796.28
CALLE: | PÚBLICA |  |  |  |  | EXCAVACION | BASE CLASE I
[6 empty] | 0.2 | 0.2
N° | LONGITUD 1 | LONGITUD 2 | ANCHO 1 | ANCHO 2 | AREA | VOLUMEN | VOLUMEN
A | 50.4 | 50.4 | 2.4 | 2.4 | 120.96 | 24.19 | 24.19
| 50.4 | 50.4 |  |  | 120.96 | 24.19 | 24.19 |  | 5.04 | 126
CALLE: | J |  |  |  |  | EXCAVACION | BASE CLASE I
[6 empty] | 0.2 | 0.2
N° | LONGITUD 1 | LONGITUD 2 | ANCHO 1 | ANCHO 2 | AREA | VOLUMEN | VOLUMEN
A | 1.5 | 1.5 | 8.4 | 5.85 | 10.69 | 2.14 | 2.14
A1 | 38.9 | 38.8 | 5.85 | 5.85 | 227.27 | 45.45 | 45.45
B | 5.35 | 5.35 | 13.4 | 13.4 | 71.69 | 14.34 | 14.34
C | 7.8 | 7.8 | 2 | 1.7 | 14.43 | 2.89 | 2.89
D | 44.7 | 42.9 | 7.8 | 8.9 | 365.73 | 73.15 | 73.15
| 98.25 | 96.35 |  |  | 689.81 | 137.97 | 137.97 |  | 9.73 | 699.54
CALLE: | H |  |  |  |  | EXCAVACION | BASE CLASE I
[6 empty] | 0.2 | 0.2
N° | LONGITUD 1 | LONGITUD 2 | ANCHO 1 | ANCHO 2 | AREA | VOLUMEN | VOLUMEN
| 40.2 | 40.2 | 6 | 6 | 241.2 | 48.24 | 48.24
| 9.15 | 9.15 | 6 | 6.15 | 55.59 | 11.12 | 11.12
| 1.2 | 1.4 | 6.15 | 7.05 | 8.58 | 1.72 | 1.72
| 31.2 | 31.2 | 7.05 | 7.05 | 219.96 | 43.99 | 43.99
| 36.1 | 36.1 | 7.05 | 6.95 | 252.7 | 50.54 | 50.54
| 1.5 | 1 | 6.95 | 6 | 8.09 | 1.62 | 1.62
| 8.8 | 4 | 6 | 9.1 | 48.32 | 9.66 | 9.66
| 128.15 | 123.05 |  |  | 834.44 | 166.89 | 166.89 |  | 12.56 | 847
CALLE: | I |  |  |  |  | EXCAVACION | BASE CLASE I
[6 empty] | 0.2 | 0.2
N° | LONGITUD 1 | LONGITUD 2 | ANCHO 1 | ANCHO 2 | AREA | VOLUMEN | VOLUMEN
A | 10.3 | 9.6 | 9.75 | 9.75 | 97.01 | 19.4 | 19.4
B | 19.3 | 21.25 | 8.75 | 10.4 | 194.13 | 38.83 | 38.83
C | 101.7 | 98.35 | 10.65 | 9.85 | 1025.26 | 205.05 | 205.05
D | 11.5 | 11.5 | 8.65 | 8.7 | 99.76 | 19.95 | 19.95
E | 1.2 | 1.2 | 1.2 | 1.2 | 0.72 | 0.14 | 0.14
| 144 | 141.9 |  |  | 1416.88 | 283.37 | 283.37 |  | 14.3 | 1431.18
CALLE: | G |  |  |  |  | EXCAVACION | BASE CLASE I
[6 empty] | 0.2 | 0.2
N° | LONGITUD 1 | LONGITUD 2 | ANCHO 1 | ANCHO 2 | AREA | VOLUMEN | VOLUMEN
A | 12.9 | 12.5 | 8 | 8 | 101.6 | 20.32 | 20.32
B | 16.7 | 16.9 | 6.9 | 6.85 | 115.5 | 23.1 | 23.1
C | 2 | 2 | 6.85 | 9.9 | 16.75 | 3.35 | 3.35
D | 2 | 2 | 9.65 | 6.85 | 16.5 | 3.3 | 3.3
E | 40.3 | 40.3 | 6.85 | 6.9 | 277.06 | 55.41 | 55.41
F | 10.95 | 10.95 | 6.9 | 7 | 76.1 | 15.22 | 15.22
G | 2.6 | 1.6 | 7 | 9.05 | 16.85 | 3.37 | 3.37
H | 29.15 | 29.2 | 9.05 | 9.05 | 264.03 | 52.81 | 52.81
I | 2.6 | 1.6 | 9.05 | 6.85 | 16.7 | 3.34 | 3.34
J | 76.25 | 74 | 6.85 | 9.9 | 314.585 | 62.92 | 62.92
| 195.45 | 191.05 |  |  | 1215.675 | 243.14 | 243.14 |  | 19.33 | 1235.005
CALLE: | K | [5 empty] | BASE CLASE I
0.2
N° | LONGITUD 1 | LONGITUD 2 | ANCHO 1 | ANCHO 2 | AREA
A | 72 | 72 | 9.5 | 9.5 | 684 |  | 136.8
| 72 | 72 |  |  | 684 |  | 136.8 |  |  | 684
INGRESO POR ESTACION DE BOMBEO |  |  |  |  | 365.25 |  | 73.05 |  |  | 365.25
[5 empty] | 15513.985 | 2892.96 | 3102.81 |  |  | 15729.595 | ASFALTO IMPRIMACIÓN
[5 empty] | 953.26 | 285.98 | 190.65 |  |  | 955
[5 empty] | 16467.245 | 3178.94 | 3293.46 |  |  | 16684.595
RELLENO COMPACTADO
|  |  | LONGITUD | ANCHO | H= | CANTIDAD | M3
CALLE K | [6 empty] | 180
ACERA, BORDILLO, CUNETA | [6 empty] | 70
INGRESO ESTACION DE BOMBEO | [6 empty] | 150
INGRESO A NOBOL REDONDEL | [6 empty] | 285
CALLE B - MZ 010 (ACERA, BORD-CUNT) |  |  | 145 | 3 | 0.8 | 1 | 348
CALLE E - MZ 011 (ACERA, BORD-CUNT) |  |  | 130.45 | 3 | 0.8 | 1 | 313.08
1346.08
BORDILLO CUNETA |  | ML
CALLE K |  | 90
CALLE C |  | 220
GRUTA |  | 60
AREA VERDE |  | 40
MZ 010 |  | 160
130
700
ACERA | LONGITUD | ANCHO | M2
| 480 | 1.2 | 576
LONARZAN
CALLE: | I |  |  |  |  | EXCAVACION | BASE CLASE I | RELLENO
[6 empty] | 0.2 | 0.2 | 0
N° | LONGITUD 1 | LONGITUD 2 | ANCHO 1 | ANCHO 2 | AREA | VOLUMEN | VOLUMEN | VOLUMEN
A | 10.3 | 9.6 | 8.75 | 8.75 | 87.06 | 17.412 | 17.412 | 0
B | 19.3 | 21.25 | 8.75 | 10.4 | 194.13 | 38.826 | 38.826 | 0
C | 101.7 | 98.35 | 10.65 | 9.85 | 1025.26 | 205.052 | 205.052 | 0
D | 11.5 | 11.5 | 8.65 | 8.7 | 99.76 | 19.952 | 19.952 | 0
E | 1.2 | 1.2 | 1.2 | 1.2 | 0.72 | 0.144 | 0.144 | 0
[5 empty] | 1406.93 | 281.386 | 281.386
LONARZAN
CALLE: | A |  |  |  |  | EXCAVACION | BASE CLASE I | RELLENO
[6 empty] | 0.2 | 0.2 | 0
N° | LONGITUD 1 | LONGITUD 2 | ANCHO 1 | ANCHO 2 | AREA | VOLUMEN | VOLUMEN | VOLUMEN
A | 10.3 | 9.6 | 8.75 | 8.75 | 87.06 | 17.412 | 17.412 | 0
B | 19.3 | 21.25 | 8.75 | 10.4 | 194.13 | 38.826 | 38.826 | 0
C | 101.7 | 98.35 | 10.65 | 9.85 | 1025.26 | 205.052 | 205.052 | 0
D | 11.5 | 11.5 | 8.65 | 8.7 | 99.76 | 19.952 | 19.952 | 0
E | 1.2 | 1.2 | 1.2 | 1.2 | 0.72 | 0.144 | 0.144 | 0
[5 empty] | 1406.93 | 281.386 | 281.386
CALLE CRISTHIAN FORTE DESDE CALLE JUAN ALVAREZ HASTA CALLE 8 DE DICIEMBRE
ITEM | LONGITUD 1 | LONGITUD 2 | ANCHO 1 | ANCHO2 | M2 | VOLUMEN | VOLUMEN | VOLUMEN
[5 empty] | 0 | 0 | 0 | 0
[5 empty] | 0 | 0 | 0 | 0
[5 empty] | 0 | 0 | 0 | 0
[5 empty] | 0 | 0 | 0 | 0
TOTAL
CALLE CRISTHIAN FORTE DESDE CALLE JUAN ALVAREZ HASTA CALLE JUAN FERNANDEZ
ITEM | LONGITUD 1 | LONGITUD 2 | ANCHO 1 | ANCHO2 | M2 | VOLUMEN | VOLUMEN | VOLUMEN
[5 empty] | 0 | 0 | 0 | 0 |  | 0
TOTAL
[5 empty] | 1406.93 | 281.386 | 281.386 | 0
CALLE: | JUAN ALVAREZ DESDE AV. RIO AMAZONAS HASTA MALECON |  |  |  |  | ADICIONAL | ADICONAL
[6 empty] | 0.1 | 0.05
N° | LONGITUD 1 | LONGITUD 2 | ANCHO 1 | ANCHO 2 | AREA
A | 17.3 | 20.55 | 12.97 | 8.1 | 199.37 |  | 12.87 | 8
B | 2.7 | 1.8 | 8.1 | 9.8 | 20.14 |  | 8 | 9.7
C | 14.5 | 14.5 | 9.8 | 10.75 | 148.99 |  | 9.7 | 10.65
D | 57.7 | 57.7 | 5.1 | 6.35 | 330.33 |  | 5.05 | 6.3
E | 56.2 | 56.2 | 5.35 | 6.25 | 325.96 |  | 5.3 | 6.2
F | 2 | 2 | 1.9 | 1.9 | 3.8 |  | 1.9 | 1.9
G | 10.7 | 9.5 | 14.5 | 14.65 | 147.21 |  | 14.4 | 14.55
H | 8.8 | 11.55 | 12.4 | 12.45 | 126.42 |  | 12.3 | 12.35
I | 1.4 | 1.2 | 5.15 | 5.65 | 7.02 |  | 5.1 | 5.6
J | 58.45 | 58.45 | 5.65 | 7.55 | 385.77 |  | 5.6 | 7.5
K | 59.95 | 59.95 | 5.75 | 7.5 | 397.17 |  | 5.7 | 7.45
L | 8.8 | 8.3 | 16.95 | 17.35 | 146.63 |  | 16.85 | 17.25
M | 35.8 | 35.8 | 7.85 | 8.65 | 295.35 |  | 7.8 | 8.6
N | 1.4 | 1.2 | 8.65 | 8.1 | 10.89 |  | 8.6 | 8.05
O | 6.1 | 6.1 | 8.1 | 8.45 | 50.48 |  | 8.05 | 8.4
P | 43 | 43 | 7.8 | 8.55 | 351.53 |  | 7.75 | 8.5
Q | 7.95 | 7.95 | 18.9 | 18.65 | 149.26 |  | 18.8 | 18.55
R | 3.15 | 3.1 | 16.9 | 16.9 | 52.81 |  | 16.8 | 16.8
S | 16.85 | 16.85 | 7.55 | 7.45 | 126.38 |  | 7.5 | 7.4
T | 16.5 | 16.5 | 7.55 | 7.45 | 123.75 |  | 7.5 | 7.4
U | 11.1 | 11 | 16.7 | 16.45 | 183.15 |  | 16.6 | 16.35
V | 16.1 | 16.1 | 7.45 | 6.8 | 114.71 |  | 7.4 | 6.75
W | 52 | 52 | 6.8 | 6.85 | 354.9 |  | 6.75 | 6.8
X | 68.45 | 68.45 | 7.25 | 6.65 | 475.73 |  | 7.2 | 6.6
Y | 12.1 | 12.5 | 15.3 | 15.85 | 191.57 |  | 15.2 | 15.75
Z | 33.6 | 33.6 | 7.1 | 7.4 | 243.6 |  | 7.05 | 7.35
Z1 | 33.8 | 33.8 | 7 | 7.4 | 243.36 |  | 6.95 | 7.35
Z2 | 9.55 | 9.5 | 16.6 | 16.75 | 158.83 |  | 16.5 | 16.65
Z3 | 20.8 | 20.8 | 7.5 | 7.6 | 157.04 |  | 7.45 | 7.55
Z4 | 21.1 | 21.1 | 7.4 | 7.6 | 158.25 |  | 7.35 | 7.55
Z5 | 3.4 | 3.4 | 17 | 17 | 57.8 |  | 16.9 | 16.9
5738.2
4331.27
CALLE JUAN ALVAREZ - DEMOLOCION Y REPOSICIÓN DE ACERAS EXISTENTES
N° | LONGITUD 1 | LONGITUD 2 | ANCHO 1 | ANCHO 2 | AREA
LADO | 11.4 | 12.6 | 1.5 | 1.9 | 20.4
DERECHO | 2.35 | 2.6 | 1.9 | 1.6 | 4.33
| 11.65 | 11 | 1.6 | 1.55 | 17.84
| 5 | 5 | 1.6 | 1.6 | 8 | RAMPA VEHICULAR
| 4.9 | 4.9 | 1.45 | 1.45 | 7.11
| 4.95 | 4.95 | 1.3 | 1.3 | 6.44
| 2.45 | 2.45 | 1.4 | 1.4 | 3.43
| 3.65 | 3.65 | 1.9 | 1.9 | 6.94
| 3 | 3 | 1.55 | 1.55 | 4.65
| 4 | 4 | 1 | 1 | 4
| 2.7 | 2.7 | 1.9 | 1.9 | 5.13
| 8.2 | 8.2 | 2.45 | 2.45 | 20.09
| 2.65 | 2.65 | 1.9 | 1.9 | 5.04
| 26.45 | 26.45 | 1 | 1 | 26.45
| 2.4 | 2.4 | 1.75 | 1.75 | 4.2
| 2.8 | 2.8 | 1.9 | 1.9 | 5.32
| 2.25 | 2.25 | 1.15 | 1.15 | 2.59
| 2.1 | 2.1 | 1.15 | 1.15 | 2.42
| 23.35 | 23.35 | 1.05 | 1.05 | 24.52
| 23 | 23 | 1.25 | 1.25 | 28.75
| 5 | 5 | 1.25 | 1.25 | 6.25 | RAMPA VEHICULAR
LADO | 24.5 | 24.5 | 1.25 | 1.25 | 30.63
IZQUIERDO | 15.7 | 15.7 | 2 | 1.8 | 29.83
| 3.65 | 3.65 | 0.9 | 0.9 | 3.29
| 3.8 | 3.8 | 1.65 | 1.65 | 6.27 | RAMPA VEHICULAR
| 14 | 14 | 1.25 | 0.7 | 13.65
| 20.7 | 20.7 | 1.95 | 1.95 | 40.37
| 31.3 | 31.3 | 1.95 | 2.35 | 67.3
| 2.5 | 2.5 | 1.2 | 1.2 | 3
| 9 | 9 | 1.2 | 1.2 | 10.8
| 70 | 70 | 1.6 | 1.85 | 120.75
|  |  |  | TOTAL | 539.79
|  |  |  | PROYECTO | 540
CALLE JUAN ALVAREZ - REMOCIÓN DE ADOQUIN PEATONAL EXISTENTE PARTERRE CENTRAL
N° | LONGITUD 1 | LONGITUD 2 | ANCHO 1 | ANCHO 2 | AREA
1 | 55 | 55 | 1.5 | 0.1 | 44
2 | 60 | 60 | 1.5 | 1.5 | 90
3 | 42.5 | 42.5 | 1.5 | 1.5 | 63.75
4 | 16 | 16 | 1.5 | 1.5 | 24
5 | 67.8 | 67.8 | 1.5 | 1.5 | 101.7
6 | 33.2 | 33.2 | 1.5 | 1.5 | 49.8
7 | 20.6 | 20.6 | 1.5 | 1.5 | 30.9
404.15
DESCUENTO AREA DE JARDINERAS |  |  | AREA POR JARDINERA | CANTIDAD | TOTAL
|  |  | 3.85 | 26 | 100.1
|  |  |  | GRANTOTAL | 304.05

## PRESUPUESTO LONARSAN
CRONOGRAMA VALORADO DE OBRA
Obra: | ASFALTADO VIAL CON CARPETA DE 2" DE ESPESOR DE TODAS LAS CALLES DE LA LOTIZACIÓN LONARZAN DE LA CIUDAD NARCISA DE JESÚS DEL CANTÓN NOBOL.
Ubicación: | CANTÓN NOBOL
Contenido: | CUADRO DE RUBROS Y CANTIDADES DE OBRA
Fecha: | 2023-05-01
ITEM | DESCRIPCIÓN DE RUBROS | UNIDAD | CANT. | P. UNIT. | P. TOTAL | 150 DIAS
1 | OBRA CIVIL |  |  |  |  | 30 DIAS | 30 DIAS | 30 DIAS | 30 DIAS | 30 DIAS
1.01 | TRAZADO, REPLANTEO Y NIVELACIÓN DEL TERRENO | M2 | 16467.245 | 0.88 | 14491.18 | 14491.18
1.02 | EXCAVACIÓN A MAQUINA, INC. DESALOJO LOCAL | M3 | 3178.94 | 9.86 | 31344.35 | 10448.1167 | 10448.1167 | 10448.1167
1.03 | RESANTEO Y COMPACTACIÓN DE SUBRASANTE | M2 | 16467.245 | 1.98 | 32605.15 | 10868.3833 | 10868.3833 | 10868.3833
1.04 | RELLENO COMPACTADO CON MATERIAL DE PRÉSTAMO IMPORTADO | M3 | 1346.08 | 14.46 | 19464.32 | 19464.32
1.05 | SUMINISTRO DE BASE CLASE I, INC. TRANSPORTE, TENDIDO, HIDRATADO Y COMPACTADO | M3 | 3293.46 | 29.8 | 98145.11 |  | 32715.0367 | 32715.0367 | 32715.0367
1.06 | IMPRIMACIÓN | M2 | 16684.595 | 1.43 | 23858.97 |  |  |  | 11929.485 | 11929.485
1.07 | CARPETA DE RODADURA DE ASFALTO FLEXIBLE MEZCLADO EN PLANTA, e= 2", INC. TRANSPORTE | M2 | 16684.595 | 12.76 | 212895.43 |  |  |  |  | 212895.43
1.08 | SUMIDERO DE HORMIGÓN SIMPLE INCLUIDO REJILLA METALICA | U | 20 | 238.63 | 4772.6 |  |  |  | 4772.6
1.09 | REPARACIÓN DE GUIAS DE AA.PP. | U | 25 | 27.94 | 698.5 | 139.7 | 139.7 | 139.7 | 139.7 | 139.7
1.1 | NIVELACIÓN DE CAMARAS DE AA.SS.-AA.LL.-AA.PP. | U | 15 | 204.13 | 3061.95 |  |  |  | 3061.95
1.11 | SUMINISTRO E INSTALACIÓN DE TUBERIA PVC CORRUGADO 250MM | M | 200 | 35.26 | 7052 |  | 7052
1.12 | LIMPIEZA DE CANAL DE AGUAS LLUVIAS | M | 130 | 13.46 | 1749.8 | 1749.8
1.13 | BORDILLO CUNETA DE H.S. F´C=210KG/CM2 (0,16m2) | M | 700 | 29.8 | 20860 | 20860
1.14 | MURO DE CONFINAMIENTO DE H.S. F´C=210KG/CM2 (10X40) | M | 700 | 15.95 | 11165 | 11165
1.15 | ACERA DE H.S. F´C=210KG/CM2 (E=8CM) | M2 | 576 | 16.39 | 9440.64 |  | 9440.64
2 | SEGURIDAD LABORAL, VIAL Y AMBIENTAL
2.01 | PARANTE DE MADERA CON DADO DE H.S. | U | 40 | 11.86 | 474.4 | 94.88 | 94.88 | 94.88 | 94.88 | 94.88
2.02 | AGUA PARA CONTROL DE POLVO | M3 | 320 | 3.54 | 1132.8 | 226.56 | 226.56 | 226.56 | 226.56 | 226.56
2.03 | CONO DE SEGURIDAD | U | 5 | 34.32 | 171.6 | 34.32 | 34.32 | 34.32 | 34.32 | 34.32
2.04 | TANQUE DE 55 GLNES PARA BASURA | U | 1 | 27 | 27 | 5.4 | 5.4 | 5.4 | 5.4 | 5.4
2.05 | CINTA PLÁSTICA DE SEGURIDAD (COLOR REFLECTIVO) | ML | 400 | 0.52 | 208 | 41.6 | 41.6 | 41.6 | 41.6 | 41.6
2.06 | PROTECCIÓN PARA EL TRABAJADOR | U | 15 | 100 | 1500 | 300 | 300 | 300 | 300 | 300
2.07 | CONSTRUCCIÓN E INSTALACIÓN DE LETRERO MET. DE OBRA | U | 2 | 253.19 | 506.38 | 101.276 | 101.276 | 101.276 | 101.276 | 101.276
2.08 | LETREROS DE SEÑALIZACIÓN (1,20X0,60) | U | 4 | 76.27 | 305.08 | 61.016 | 61.016 | 61.016 | 61.016 | 61.016
TOTAL PRESUPUESTO |  |  |  |  | 495930.26
|  |  |  | INVERSION PARCIAL |  | 90051.552 | 71528.9287 | 55036.2887 | 53483.8237 | 225829.667
|  |  |  | AVANCE % PARCIAL |  | 18.16% | 14.42% | 11.1% | 10.78% | 45.54%
|  |  |  | INVERSION ACUMULADA |  | 90051.552 | 161580.4807 | 216616.7693 | 270100.593 | 495930.26
|  |  |  | AVANCE % ACUMULADO |  | 18.16% | 32.58% | 43.68% | 54.46% | 100%

## APU - LONARSAN
|  |  | Costo Indirecto | Administración y Gastos Generales |  | 7%
|  |  |  | Imprevistos, Impuestos |  | 5%
|  |  |  | Utilidad |  | 8%
20%
RUBRO: | TRAZADO, REPLANTEO Y NIVELACIÓN DEL TERRENO |  |  |  | UNIDAD: | M2
DETALLE: | OBRA CIVIL |  |  |  | ITEMS: | 1.01
EQUIPOS
DESCRIPCION |  | CANTIDAD | TARIFA | COSTO HORA | RENDIMIENTO | COSTO
|  | A | B | C=A*B | R | D=C*R
HERRAMIENTA MENOR |  | 5% | 0.02641 |  |  | 0.02641
ESTACIÓN TOTAL |  | 1 | 2 | 2 | 0.04 | 0.08
SUBTOTAL M | [5 empty] | 0.10641
MANO DE OBRA
DESCRIPCION (CATEGORIA) |  | CANTIDAD | JORNAL/HR. | COSTO HORA | RENDIMIENTO | COSTO
|  | A | B | C=A*B | R | D=C*R
MAESTRO DE OBRA (C1) |  | 0.1 | 4.55 | 0.455 | 0.04 | 0.0182
TOPOGRAFO (C1) |  | 1 | 4.55 | 4.55 | 0.04 | 0.182
CADENERO (D2) |  | 2 | 4.1 | 8.2 | 0.04 | 0.328
SUBTOTAL N | [5 empty] | 0.5282
MATERIALES
DESCRIPCION |  |  | UNIDAD | CANTIDAD | UNITARIO | COSTO
|  |  |  | A | B | C=A*B
TIRAS |  |  | UNIDAD | 0.06 | 0.515 | 0.0309
CLAVOS |  |  | kg | 0.02 | 1.5818 | 0.031636
CUARTONES |  |  | m | 0.08 | 0.412 | 0.03296
SUBTOTAL O | [5 empty] | 0.095496
TRANSPORTE
DESCRIPCION |  |  | UNIDAD | CANTIDAD | TARIFA | COSTO
|  |  |  | A | B | C=A*B
SUBTOTAL P | [5 empty] | 0
|  |  | TOTAL COSTO DIRECTO (M+N+O+P) |  |  | 0.73011
|  |  | INDIRECTOS Y UTILIDADES |  | 20% | 0.15
OTROS INDIRECTOS %
|  |  | COSTO TOTAL DEL RUBRO |  |  | 0.88
|  |  | VALOR OFERTADO |  |  | 0.88
ESTOS PRECIOS NO INCLUYEN IVA
RUBRO: | EXCAVACIÓN A MAQUINA, INC. DESALOJO LOCAL |  |  |  | UNIDAD: | M3
DETALLE: | OBRA CIVIL |  |  |  | ITEMS: | 1.02
EQUIPOS
DESCRIPCION |  | CANTIDAD | TARIFA | COSTO HORA | RENDIMIENTO | COSTO
|  | A | B | C=A*B | R | D=C*R
HERRAMIENTA MENOR |  | 5% | 0.1295 |  |  | 0.1295
VOLQUETA |  | 1 | 20 | 20 | 0.11 | 2.2
RETROEXCAVADORA 70-90 HP |  | 1 | 30 | 30 | 0.11 | 3.3
SUBTOTAL M | [5 empty] | 5.6295
MANO DE OBRA
DESCRIPCION (CATEGORIA) |  | CANTIDAD | JORNAL/HR. | COSTO HORA | RENDIMIENTO | COSTO
|  | A | B | C=A*B | R | D=C*R
MAESTRO DE OBRA |  | 0.2 | 4.55 | 0.91 | 0.11 | 0.1
PEON |  | 3 | 4.05 | 12.15 | 0.11 | 1.34
CHOFER VOLQUETA |  | 1 | 5.95 | 5.95 | 0.11 | 0.65
OPERADOR DE RETROEXCAVADORA |  | 1 | 4.55 | 4.55 | 0.11 | 0.5
SUBTOTAL N | [5 empty] | 2.59
MATERIALES
DESCRIPCION |  |  | UNIDAD | CANTIDAD | UNITARIO | COSTO
|  |  |  | A | B | C=A*B
SUBTOTAL O | [5 empty] | 0
TRANSPORTE
DESCRIPCION |  |  | UNIDAD | CANTIDAD | TARIFA | COSTO
|  |  |  | A | B | C=A*B
SUBTOTAL P | [5 empty] | 0
|  |  | TOTAL COSTO DIRECTO (M+N+O+P) |  |  | 8.2195
|  |  | INDIRECTOS Y UTILIDADES |  | 20% | 1.64
OTROS INDIRECTOS %
|  |  | COSTO TOTAL DEL RUBRO |  |  | 9.86
|  |  | VALOR OFERTADO |  |  | 9.86
ESTOS PRECIOS NO INCLUYEN IVA
RUBRO: | RESANTEO Y COMPACTACIÓN DE SUBRASANTE |  |  |  | UNIDAD: | M2
DETALLE: | OBRA CIVIL |  |  |  | ITEMS: | 1.03
EQUIPOS
DESCRIPCION |  | CANTIDAD | TARIFA | COSTO HORA | RENDIMIENTO | COSTO
|  | A | B | C=A*B | R | D=C*R
HERRAMIENTA MENOR |  | 5% | 0.016 |  |  | 0.016
MOTONIVELADORA |  | 1 | 48 | 48 | 0.012 | 0.58
RODILLO LISO |  | 1 | 35 | 35 | 0.012 | 0.42
TANQUERO |  | 1 | 25.5 | 25.5 | 0.012 | 0.31
SUBTOTAL M | [5 empty] | 1.326
MANO DE OBRA
DESCRIPCION (CATEGORIA) |  | CANTIDAD | JORNAL/HR. | COSTO HORA | RENDIMIENTO | COSTO
|  | A | B | C=A*B | R | D=C*R
OPERADOR DE MOTONIVELADORA |  | 1 | 4.55 | 4.55 | 0.012 | 0.05
OPERADOR DE RODILLO |  | 1 | 4.55 | 4.55 | 0.012 | 0.05
CHOFER DE TANQUEROS |  | 1 | 5.95 | 5.95 | 0.012 | 0.07
PEON |  | 3 | 4.05 | 12.15 | 0.012 | 0.15
SUBTOTAL N | [5 empty] | 0.32
MATERIALES
DESCRIPCION |  |  | UNIDAD | CANTIDAD | UNITARIO | COSTO
|  |  |  | A | B | C=A*B
SUBTOTAL O | [5 empty] | 0
TRANSPORTE
DESCRIPCION |  |  | UNIDAD | CANTIDAD | TARIFA | COSTO
|  |  |  | A | B | C=A*B
SUBTOTAL P | [5 empty] | 0
|  |  | TOTAL COSTO DIRECTO (M+N+O+P) |  |  | 1.646
|  |  | INDIRECTOS Y UTILIDADES |  | 20% | 0.33
OTROS INDIRECTOS %
|  |  | COSTO TOTAL DEL RUBRO |  |  | 1.98
|  |  | VALOR OFERTADO |  |  | 1.98
ESTOS PRECIOS NO INCLUYEN IVA
RUBRO: | RELLENO COMPACTADO CON MATERIAL DE PRÉSTAMO IMPORTADO |  |  |  | UNIDAD: | M3
DETALLE: | OBRA CIVIL |  |  |  | ITEMS: | 1.04
EQUIPOS
DESCRIPCION |  | CANTIDAD | TARIFA | COSTO HORA | RENDIMIENTO | COSTO
|  | A | B | C=A*B | R | D=C*R
HERRAMIENTA MENOR |  | 5% | 0.064 |  |  | 0.064
RODILLO 10 TON. |  | 1 | 45 | 45 | 0.048 | 2.16
TANQUERO |  | 0.5 | 25 | 12.5 | 0.048 | 0.6
MOTONIVELADORA |  | 1 | 50 | 50 | 0.048 | 2.4
VOLQUETA |  | 1 | 25 | 25 | 0.048 | 1.2
SUBTOTAL M | [5 empty] | 6.424
MANO DE OBRA
DESCRIPCION (CATEGORIA) |  | CANTIDAD | JORNAL/HR. | COSTO HORA | RENDIMIENTO | COSTO
|  | A | B | C=A*B | R | D=C*R
MAESTRO DE OBRA |  | 0.1 | 4.55 | 0.455 | 0.048 | 0.02
PEON |  | 2 | 4.05 | 8.1 | 0.048 | 0.39
OPERADOR DE RODILLO |  | 1 | 4.55 | 4.55 | 0.048 | 0.22
CHOFER DE TANQUEROS |  | 0.5 | 5.95 | 2.975 | 0.048 | 0.14
OPERADOR DE MOTONIVELADORA |  | 1 | 4.55 | 4.55 | 0.048 | 0.22
CHOFER DE VOLQUETA |  | 1 | 5.95 | 5.95 | 0.048 | 0.29
SUBTOTAL N | [5 empty] | 1.28
MATERIALES
DESCRIPCION |  |  | UNIDAD | CANTIDAD | UNITARIO | COSTO
|  |  |  | A | B | C=A*B
CASCAJO MEDIANO |  |  | M3 | 1.25 | 3.47 | 4.34
AGUA |  |  | M3 | 0.05 | 0.2 | 0.01
SUBTOTAL O | [5 empty] | 4.35
TRANSPORTE
DESCRIPCION |  |  | UNIDAD | CANTIDAD | TARIFA | COSTO
|  |  |  | A | B | C=A*B
SUBTOTAL P | [5 empty] | 0
|  |  | TOTAL COSTO DIRECTO (M+N+O+P) |  |  | 12.054
|  |  | INDIRECTOS Y UTILIDADES |  | 20% | 2.41
OTROS INDIRECTOS %
|  |  | COSTO TOTAL DEL RUBRO |  |  | 14.46
|  |  | VALOR OFERTADO |  |  | 14.46
ESTOS PRECIOS NO INCLUYEN IVA
RUBRO: | SUMINISTRO DE BASE CLASE I, INC. TRANSPORTE, TENDIDO, HIDRATADO Y COMPACTADO |  |  |  | UNIDAD: | M3
DETALLE: | OBRA CIVIL |  |  |  | ITEMS: | 1.05
EQUIPOS
DESCRIPCION |  | CANTIDAD | TARIFA | COSTO HORA | RENDIMIENTO | COSTO
|  | A | B | C=A*B | R | D=C*R
HERRAMIENTA MENOR |  | 5% | 0.0515 |  |  | 0.0515
RODILLO 10 TON. |  | 1 | 45 | 45 | 0.03 | 1.35
TANQUERO |  | 1 | 25 | 25 | 0.03 | 0.75
MOTONIVELADORA |  | 1 | 50 | 50 | 0.03 | 1.5
VOLQUETA |  | 1 | 25 | 25 | 0.03 | 0.75
SUBTOTAL M | [5 empty] | 4.4015
MANO DE OBRA
DESCRIPCION (CATEGORIA) |  | CANTIDAD | JORNAL/HR. | COSTO HORA | RENDIMIENTO | COSTO
|  | A | B | C=A*B | R | D=C*R
MAESTRO DE OBRA |  | 0.2 | 4.55 | 0.91 | 0.03 | 0.03
PEON |  | 3 | 4.05 | 12.15 | 0.03 | 0.36
OPERADOR DE RODILLO |  | 1 | 4.55 | 4.55 | 0.03 | 0.14
CHOFER DE TANQUEROS |  | 1 | 5.95 | 5.95 | 0.03 | 0.18
OPERADOR DE MOTONIVELADORA |  | 1 | 4.55 | 4.55 | 0.03 | 0.14
CHOFER DE VOLQUETA |  | 1 | 5.95 | 5.95 | 0.03 | 0.18
SUBTOTAL N | [5 empty] | 1.03
MATERIALES
DESCRIPCION |  |  | UNIDAD | CANTIDAD | UNITARIO | COSTO
|  |  |  | A | B | C=A*B
MATERIAL BASE CLASE I |  |  | M3 | 1.25 | 15.5 | 19.38
AGUA |  |  | M3 | 0.03 | 0.5 | 0.02
SUBTOTAL O | [5 empty] | 19.4
TRANSPORTE
DESCRIPCION |  |  | UNIDAD | CANTIDAD | TARIFA | COSTO
|  |  |  | A | B | C=A*B
SUBTOTAL P | [5 empty] | 0
|  |  | TOTAL COSTO DIRECTO (M+N+O+P) |  |  | 24.8315
|  |  | INDIRECTOS Y UTILIDADES |  | 20% | 4.97
OTROS INDIRECTOS %
|  |  | COSTO TOTAL DEL RUBRO |  |  | 29.8
|  |  | VALOR OFERTADO |  |  | 29.8
ESTOS PRECIOS NO INCLUYEN IVA
RUBRO: | IMPRIMACIÓN |  |  |  | UNIDAD: | M2
DETALLE: | OBRA CIVIL |  |  |  | ITEMS: | 1.06
EQUIPOS
DESCRIPCION |  | CANTIDAD | TARIFA | COSTO HORA | RENDIMIENTO | COSTO
|  | A | B | C=A*B | R | D=C*R
HERRAMIENTA MENOR |  | 5% | 0.0245 |  |  | 0.0245
TANQUERO |  | 0.5 | 25 | 12.5 | 0.035 | 0.44
SUBTOTAL M | [5 empty] | 0.4645
MANO DE OBRA
DESCRIPCION (CATEGORIA) |  | CANTIDAD | JORNAL/HR. | COSTO HORA | RENDIMIENTO | COSTO
|  | A | B | C=A*B | R | D=C*R
CHOFER DE TANQUEROS |  | 1 | 5.95 | 5.95 | 0.035 | 0.21
PEÓN |  | 2 | 4.05 | 8.1 | 0.035 | 0.28
SUBTOTAL N | [5 empty] | 0.49
MATERIALES
DESCRIPCION |  |  | UNIDAD | CANTIDAD | UNITARIO | COSTO
|  |  |  | A | B | C=A*B
AC-20 |  |  | LT | 0.8 | 0.3 | 0.24
SUBTOTAL O | [5 empty] | 0.24
TRANSPORTE
DESCRIPCION |  |  | UNIDAD | CANTIDAD | TARIFA | COSTO
|  |  |  | A | B | C=A*B
SUBTOTAL P | [5 empty] | 0
|  |  | TOTAL COSTO DIRECTO (M+N+O+P) |  |  | 1.1945
|  |  | INDIRECTOS Y UTILIDADES |  | 20% | 0.24
OTROS INDIRECTOS %
|  |  | COSTO TOTAL DEL RUBRO |  |  | 1.43
|  |  | VALOR OFERTADO |  |  | 1.43
ESTOS PRECIOS NO INCLUYEN IVA
RUBRO: | CARPETA DE RODADURA DE ASFALTO FLEXIBLE MEZCLADO EN PLANTA, e= 2", INC. TRANSPORTE |  |  |  | UNIDAD: | M2
DETALLE: | OBRA CIVIL |  |  |  | ITEMS: | 1.07
EQUIPOS
DESCRIPCION |  | CANTIDAD | TARIFA | COSTO HORA | RENDIMIENTO | COSTO
|  | A | B | C=A*B | R | D=C*R
HERRAMIENTA MENOR |  | 5% | 0.0515 |  |  | 0.0515
RODILLO NEUMATICO |  | 1 | 33 | 33 | 0.015 | 0.5
RODILLO VIBRATORIO LISO |  | 1 | 45 | 45 | 0.015 | 0.68
VOLQUETA 8M3 |  | 1 | 35 | 35 | 0.015 | 0.53
CARGADORA FRONTAL 170HP |  | 1 | 35 | 35 | 0.015 | 0.53
DISTRIBUIDOR DE ASFALTO |  | 1 | 70 | 70 | 0.015 | 1.05
TERMINADORA DE ASFALTO |  | 1 | 52.8 | 52.8 | 0.015 | 0.79
SUBTOTAL M | [5 empty] | 4.1315
MANO DE OBRA
DESCRIPCION (CATEGORIA) |  | CANTIDAD | JORNAL/HR. | COSTO HORA | RENDIMIENTO | COSTO
|  | A | B | C=A*B | R | D=C*R
OP. DE RODILLO AUTOPROPULSADO |  | 1 | 4.55 | 4.55 | 0.015 | 0.07
CHOFER VOLQUETA |  | 1 | 5.95 | 5.95 | 0.015 | 0.09
OP. RESPONSABLE PLANTA ASFALTICA |  | 1 | 4.33 | 4.33 | 0.015 | 0.06
OP. CARGADORA FRONTAL |  | 1 | 4.55 | 4.55 | 0.015 | 0.07
OP. DISTRIBUIDOR DE ASFALTO |  | 0.2 | 4.33 | 0.866 | 0.015 | 0.01
PEÓN |  | 10 | 4.05 | 40.5 | 0.015 | 0.61
AYUDANTE DE MAQUINARÍA |  | 2 | 4.16 | 8.32 | 0.015 | 0.12
SUBTOTAL N | [5 empty] | 1.03
MATERIALES
DESCRIPCION |  |  | UNIDAD | CANTIDAD | UNITARIO | COSTO
|  |  |  | A | B | C=A*B
MATERIAL PARA CARPETA |  |  | M3 | 0.05 | 82 | 4.1
DIESEL |  |  | GL | 1.3 | 1.05 | 1.37
SUBTOTAL O | [5 empty] | 5.47
TRANSPORTE
DESCRIPCION |  |  | UNIDAD | CANTIDAD | TARIFA | COSTO
|  |  |  | A | B | C=A*B
SUBTOTAL P | [5 empty] | 0
|  |  | TOTAL COSTO DIRECTO (M+N+O+P) |  |  | 10.6315
|  |  | INDIRECTOS Y UTILIDADES |  | 20% | 2.13
OTROS INDIRECTOS %
|  |  | COSTO TOTAL DEL RUBRO |  |  | 12.76
|  |  | VALOR OFERTADO |  |  | 12.76
ESTOS PRECIOS NO INCLUYEN IVA
RUBRO: | SUMIDERO DE HORMIGÓN SIMPLE INCLUIDO REJILLA METALICA |  |  |  | UNIDAD: | U
DETALLE: | OBRA CIVIL |  |  |  | ITEMS: | 1.08
EQUIPOS
DESCRIPCION |  | CANTIDAD | TARIFA | COSTO HORA | RENDIMIENTO | COSTO
|  | A | B | C=A*B | R | D=C*R
HERRAMIENTA MENOR |  | 5% | 4.047 |  |  | 4.047
CONCRETERA |  | 1 | 4.5 | 4.5 | 3.8 | 17.1
SUBTOTAL M | [5 empty] | 21.147
MANO DE OBRA
DESCRIPCION (CATEGORIA) |  | CANTIDAD | JORNAL/HR. | COSTO HORA | RENDIMIENTO | COSTO
|  | A | B | C=A*B | R | D=C*R
MAESTRO DE OBRA (C1) |  | 1 | 4.55 | 4.55 | 3.8 | 17.29
ALBAÑIL (D2) |  | 1 | 4.1 | 4.1 | 3.8 | 15.58
PEON ( E2) |  | 2 | 4.05 | 8.1 | 3.8 | 30.78
SOLDADOR |  | 1 | 4.55 | 4.55 | 3.8 | 17.29
SUBTOTAL N | [5 empty] | 80.94
MATERIALES
DESCRIPCION |  |  | UNIDAD | CANTIDAD | UNITARIO | COSTO
|  |  |  | A | B | C=A*B
CEMENTO |  |  | SACO | 2.17 | 8.49 | 18.4233
PIEDRA 3/4 |  |  | M3 | 0.26 | 20 | 5.2
ARENA |  |  | M3 | 0.11 | 15 | 1.65
ENCOFRADO |  |  | M2 | 4.5 | 7 | 31.5
REJILLA METÁLICA |  |  | U | 1 | 40 | 40
SUBTOTAL O | [5 empty] | 96.7733
TRANSPORTE
DESCRIPCION |  |  | UNIDAD | CANTIDAD | TARIFA | COSTO
|  |  |  | A | B | C=A*B
SUBTOTAL P | [5 empty] | 0
|  |  | TOTAL COSTO DIRECTO (M+N+O+P) |  |  | 198.8603
|  |  | INDIRECTOS Y UTILIDADES |  | 20% | 39.77
OTROS INDIRECTOS %
|  |  | COSTO TOTAL DEL RUBRO |  |  | 238.63
|  |  | VALOR OFERTADO |  |  | 238.63
ESTOS PRECIOS NO INCLUYEN IVA
RUBRO: | REPARACIÓN DE GUIAS DE AA.PP. |  |  |  | UNIDAD: | U
DETALLE: | OBRA CIVIL |  |  |  | ITEMS: | 1.09
EQUIPOS
DESCRIPCION |  | CANTIDAD | TARIFA | COSTO HORA | RENDIMIENTO | COSTO
|  | A | B | C=A*B | R | D=C*R
HERRAMIENTA MENOR |  | 5% | 0.262 |  |  | 0.262
0.4
SUBTOTAL M | [5 empty] | 0.262
MANO DE OBRA
DESCRIPCION (CATEGORIA) |  | CANTIDAD | JORNAL/HR. | COSTO HORA | RENDIMIENTO | COSTO
|  | A | B | C=A*B | R | D=C*R
MAESTRO DE OBRA (C1) |  | 0.2 | 4.55 | 0.91 | 0.4 | 0.36
PLOMERO |  | 1 | 4.1 | 4.1 | 0.4 | 1.64
PEON ( E2) |  | 2 | 4.05 | 8.1 | 0.4 | 3.24
SUBTOTAL N | [5 empty] | 5.24
MATERIALES
DESCRIPCION |  |  | UNIDAD | CANTIDAD | UNITARIO | COSTO
|  |  |  | A | B | C=A*B
TUBO ROSCABLE 1/2" |  |  | U | 1 | 13.5 | 13.5
UNIÓN UNIVERSAL 1/2" |  |  | U | 1 | 3 | 3
UNIÓN 1/2" |  |  | U | 1 | 0.5 | 0.5
CODO/TEE 1/2" |  |  | U | 1 | 0.5 | 0.5
TEFLON |  |  | U | 0.25 | 1.1 | 0.275
SUBTOTAL O | [5 empty] | 17.775
TRANSPORTE
DESCRIPCION |  |  | UNIDAD | CANTIDAD | TARIFA | COSTO
|  |  |  | A | B | C=A*B
SUBTOTAL P | [5 empty] | 0
|  |  | TOTAL COSTO DIRECTO (M+N+O+P) |  |  | 23.277
|  |  | INDIRECTOS Y UTILIDADES |  | 20% | 4.66
OTROS INDIRECTOS %
|  |  | COSTO TOTAL DEL RUBRO |  |  | 27.94
|  |  | VALOR OFERTADO |  |  | 27.94
ESTOS PRECIOS NO INCLUYEN IVA
RUBRO: | NIVELACIÓN DE CAMARAS DE AA.SS.-AA.LL.-AA.PP. |  |  |  | UNIDAD: | U
DETALLE: | OBRA CIVIL |  |  |  | ITEMS: | 1.1
EQUIPOS
DESCRIPCION |  | CANTIDAD | TARIFA | COSTO HORA | RENDIMIENTO | COSTO
|  | A | B | C=A*B | R | D=C*R
HERRAMIENTA MENOR |  | 5% | 3.686 |  |  | 3.686
ROTOMARTILLO DEMOLEDOR |  | 1 | 3.5 | 3.5 | 4.4 | 15.4
CONCRETERA |  | 1 | 3.5 | 3.5 | 4.4 | 15.4
SUBTOTAL M | [5 empty] | 34.486
MANO DE OBRA
DESCRIPCION (CATEGORIA) |  | CANTIDAD | JORNAL/HR. | COSTO HORA | RENDIMIENTO | COSTO
|  | A | B | C=A*B | R | D=C*R
MAESTRO DE OBRA (C1) |  | 0.1 | 4.55 | 0.455 | 4.4 | 2
ALBAÑIL |  | 1 | 4.1 | 4.1 | 4.4 | 18.04
CARPINTERO |  | 1 | 4.1 | 4.1 | 4.4 | 18.04
PEON ( E2) |  | 2 | 4.05 | 8.1 | 4.4 | 35.64
SUBTOTAL N | [5 empty] | 73.72
MATERIALES
DESCRIPCION |  |  | UNIDAD | CANTIDAD | UNITARIO | COSTO
|  |  |  | A | B | C=A*B
CEMENTO |  |  | SACO | 3.5 | 8.4 | 29.4
PIEDRA 3/4 |  |  | M3 | 0.4 | 20 | 8
ARENA |  |  | M3 | 0.3 | 15 | 4.5
ENCOFRADO |  |  | U | 1 | 20 | 20
SUBTOTAL O | [5 empty] | 61.9
TRANSPORTE
DESCRIPCION |  |  | UNIDAD | CANTIDAD | TARIFA | COSTO
|  |  |  | A | B | C=A*B
SUBTOTAL P | [5 empty] | 0
|  |  | TOTAL COSTO DIRECTO (M+N+O+P) |  |  | 170.106
|  |  | INDIRECTOS Y UTILIDADES |  | 20% | 34.02
OTROS INDIRECTOS %
|  |  | COSTO TOTAL DEL RUBRO |  |  | 204.13
|  |  | VALOR OFERTADO |  |  | 204.13
ESTOS PRECIOS NO INCLUYEN IVA
RUBRO: | SUMINISTRO E INSTALACIÓN DE TUBERIA PVC CORRUGADO 250MM |  |  |  | UNIDAD: | M
DETALLE: | OBRA CIVIL |  |  |  | ITEMS: | 1.11
EQUIPOS
DESCRIPCION |  | CANTIDAD | TARIFA | COSTO HORA | RENDIMIENTO | COSTO
|  | A | B | C=A*B | R | D=C*R
HERRAMIENTA MENOR |  | 5% | 0.292 |  |  | 0.292
EQUIPO TOPOGRAFICO |  | 1 | 3.75 | 3.75 | 0.28 | 1.05
SUBTOTAL M | [5 empty] | 1.342
MANO DE OBRA
DESCRIPCION (CATEGORIA) |  | CANTIDAD | JORNAL/HR. | COSTO HORA | RENDIMIENTO | COSTO
|  | A | B | C=A*B | R | D=C*R
TUBERO |  | 1 | 4.1 | 4.1 | 0.28 | 1.15
TOPÓGRAFO |  | 1 | 4.55 | 4.55 | 0.28 | 1.27
PEON |  | 2 | 4.05 | 8.1 | 0.28 | 2.27
CADENERO |  | 1 | 4.1 | 4.1 | 0.28 | 1.15
SUBTOTAL N | [5 empty] | 5.84
MATERIALES
DESCRIPCION |  |  | UNIDAD | CANTIDAD | UNITARIO | COSTO
|  |  |  | A | B | C=A*B
TUBERIA CORRUGADA PVC 250mm |  |  | M | 1 | 22.2 | 22.2
SUBTOTAL O | [5 empty] | 22.2
TRANSPORTE
DESCRIPCION |  |  | UNIDAD | CANTIDAD | TARIFA | COSTO
|  |  |  | A | B | C=A*B
SUBTOTAL P | [5 empty] | 0
|  |  | TOTAL COSTO DIRECTO (M+N+O+P) |  |  | 29.382
|  |  | INDIRECTOS Y UTILIDADES |  | 20% | 5.88
OTROS INDIRECTOS %
|  |  | COSTO TOTAL DEL RUBRO |  |  | 35.26
|  |  | VALOR OFERTADO |  |  | 35.26
ESTOS PRECIOS NO INCLUYEN IVA
RUBRO | LIMPIEZA DE CANAL DE AGUAS LLUVIAS |  |  |  | UNIDAD: | M
DETALLE: | OBRA CIVIL |  |  |  | ITEMS: | 1.12
EQUIPOS
DESCRIPCION |  | CANTIDAD | TARIFA | COSTO HORA | RENDIMIENTO | COSTO
|  | A | B | C=A*B | R | D=C*R
HERRAMIENTA MENOR |  | 5% | 0.1535 |  |  | 0.1535
RETROEXCAVADORA |  | 1 | 30 | 30 | 0.16 | 4.8
VOLQUETA |  | 1 | 20 | 20 | 0.16 | 3.2
SUBTOTAL M | [5 empty] | 8.1535
MANO DE OBRA
DESCRIPCION (CATEGORIA) |  | CANTIDAD | JORNAL/HR. | COSTO HORA | RENDIMIENTO | COSTO
|  | A | B | C=A*B | R | D=C*R
OPERADOR DE RETRO EXCAVADORA |  | 1 | 4.55 | 4.55 | 0.16 | 0.73
CHOFER DE VOLQUETA |  | 1 | 5.95 | 5.95 | 0.16 | 0.95
TOPÓGRAFO |  | 1 | 4.55 | 4.55 | 0.16 | 0.73
CADENERO |  | 1 | 4.1 | 4.1 | 0.16 | 0.66
SUBTOTAL N | [5 empty] | 3.07
MATERIALES
DESCRIPCION |  |  | UNIDAD | CANTIDAD | UNITARIO | COSTO
|  |  |  | A | B | C=A*B
SUBTOTAL O | [5 empty] | 0
TRANSPORTE
DESCRIPCION |  |  | UNIDAD | CANTIDAD | TARIFA | COSTO
|  |  |  | A | B | C=A*B
SUBTOTAL P | [5 empty] | 0
|  |  | TOTAL COSTO DIRECTO (M+N+O+P) |  |  | 11.2235
|  |  | INDIRECTOS Y UTILIDADES |  | 20% | 2.24
OTROS INDIRECTOS %
|  |  | COSTO TOTAL DEL RUBRO |  |  | 13.46
|  |  | VALOR OFERTADO |  |  | 13.46
ESTOS PRECIOS NO INCLUYEN IVA
RUBRO | BORDILLO CUNETA DE H.S. F´C=210KG/CM2 (0,16m2) |  |  |  | UNIDAD: | M
DETALLE: | OBRA CIVIL |  |  |  | ITEMS: | 1.13
EQUIPOS
DESCRIPCION |  | CANTIDAD | TARIFA | COSTO HORA | RENDIMIENTO | COSTO
|  | A | B | C=A*B | R | D=C*R
HERRAMIENTA MENOR |  | 5% | 0.3005 |  |  | 0.3005
CONCRETERA |  | 1 | 4.5 | 4.5 | 0.182 | 0.82
VIBRADOR DE MANGUERA |  | 1 | 3.5 | 3.5 | 0.182 | 0.64
SUBTOTAL M | [5 empty] | 1.7605
MANO DE OBRA
DESCRIPCION (CATEGORIA) |  | CANTIDAD | JORNAL/HR. | COSTO HORA | RENDIMIENTO | COSTO
|  | A | B | C=A*B | R | D=C*R
MAESTRO MAYOR DE OBRA |  | 0.1 | 4.55 | 0.455 | 0.182 | 0.08
PEON |  | 5 | 4.05 | 20.25 | 0.182 | 3.69
ALBAÑIL |  | 2 | 4.1 | 8.2 | 0.182 | 1.49
CARPINTERO |  | 1 | 4.1 | 4.1 | 0.182 | 0.75
SUBTOTAL N | [5 empty] | 6.01
MATERIALES
DESCRIPCION |  |  | UNIDAD | CANTIDAD | UNITARIO | COSTO
|  |  |  | A | B | C=A*B
CEMENTO |  |  | SACO | 1 | 8.49 | 8.49
PIEDRA 3/4 |  |  | M3 | 0.1 | 20 | 2
ARENA |  |  | M3 | 0.06 | 15 | 0.9
ENCOFRADO |  |  | M2 | 0.81 | 7 | 5.67
SUBTOTAL O | [5 empty] | 17.06
TRANSPORTE
DESCRIPCION |  |  | UNIDAD | CANTIDAD | TARIFA | COSTO
|  |  |  | A | B | C=A*B
SUBTOTAL P | [5 empty] | 0
|  |  | TOTAL COSTO DIRECTO (M+N+O+P) |  |  | 24.8305
|  |  | INDIRECTOS Y UTILIDADES |  | 20% | 4.97
OTROS INDIRECTOS %
|  |  | COSTO TOTAL DEL RUBRO |  |  | 29.8
|  |  | VALOR OFERTADO |  |  | 29.8
ESTOS PRECIOS NO INCLUYEN IVA
RUBRO | MURO DE CONFINAMIENTO DE H.S. F´C=210KG/CM2 (10X40) |  |  |  | UNIDAD: | M
DETALLE: | OBRA CIVIL |  |  |  | ITEMS: | 1.14
EQUIPOS
DESCRIPCION |  | CANTIDAD | TARIFA | COSTO HORA | RENDIMIENTO | COSTO
|  | A | B | C=A*B | R | D=C*R
HERRAMIENTA MENOR |  | 5% | 0.1015 |  |  | 0.1015
CONCRETERA |  | 1 | 4.5 | 4.5 | 0.07 | 0.32
VIBRADOR DE MANGUERA |  | 1 | 3.5 | 3.5 | 0.07 | 0.25
SUBTOTAL M | [5 empty] | 0.6715
MANO DE OBRA
DESCRIPCION (CATEGORIA) |  | CANTIDAD | JORNAL/HR. | COSTO HORA | RENDIMIENTO | COSTO
|  | A | B | C=A*B | R | D=C*R
MAESTRO MAYOR DE OBRA |  | 0.1 | 4.55 | 0.455 | 0.07 | 0.03
PEON |  | 5 | 4.05 | 20.25 | 0.07 | 1.42
ALBAÑIL |  | 1 | 4.1 | 4.1 | 0.07 | 0.29
CARPINTERO |  | 1 | 4.1 | 4.1 | 0.07 | 0.29
SUBTOTAL N | [5 empty] | 2.03
MATERIALES
DESCRIPCION |  |  | UNIDAD | CANTIDAD | UNITARIO | COSTO
|  |  |  | A | B | C=A*B
CEMENTO |  |  | SACO | 0.44 | 8.49 | 3.7356
PIEDRA 3/4 |  |  | M3 | 0.04 | 20 | 0.8
ARENA |  |  | M3 | 0.03 | 15 | 0.45
ENCOFRADO |  |  | M2 | 0.8 | 7 | 5.6
SUBTOTAL O | [5 empty] | 10.5856
TRANSPORTE
DESCRIPCION |  |  | UNIDAD | CANTIDAD | TARIFA | COSTO
|  |  |  | A | B | C=A*B
SUBTOTAL P | [5 empty] | 0
|  |  | TOTAL COSTO DIRECTO (M+N+O+P) |  |  | 13.2871
|  |  | INDIRECTOS Y UTILIDADES |  | 20% | 2.66
OTROS INDIRECTOS %
|  |  | COSTO TOTAL DEL RUBRO |  |  | 15.95
|  |  | VALOR OFERTADO |  |  | 15.95
ESTOS PRECIOS NO INCLUYEN IVA
RUBRO | ACERA DE H.S. F´C=210KG/CM2 (E=8CM) |  |  |  | UNIDAD: | M2
DETALLE: | OBRA CIVIL |  |  |  | ITEMS: | 1.15
EQUIPOS
DESCRIPCION |  | CANTIDAD | TARIFA | COSTO HORA | RENDIMIENTO | COSTO
|  | A | B | C=A*B | R | D=C*R
HERRAMIENTA MENOR |  | 5% | 0.158 |  |  | 0.158
CONCRETERA |  | 1 | 4.5 | 4.5 | 0.109 | 0.49
VIBRADOR DE MANGUERA |  | 1 | 3.5 | 3.5 | 0.109 | 0.38
SUBTOTAL M | [5 empty] | 1.028
MANO DE OBRA
DESCRIPCION (CATEGORIA) |  | CANTIDAD | JORNAL/HR. | COSTO HORA | RENDIMIENTO | COSTO
|  | A | B | C=A*B | R | D=C*R
MAESTRO MAYOR DE OBRA |  | 0.1 | 4.55 | 0.455 | 0.109 | 0.05
PEON |  | 5 | 4.05 | 20.25 | 0.109 | 2.21
ALBAÑIL |  | 1 | 4.1 | 4.1 | 0.109 | 0.45
CARPINTERO |  | 1 | 4.1 | 4.1 | 0.109 | 0.45
SUBTOTAL N | [5 empty] | 3.16
MATERIALES
DESCRIPCION |  |  | UNIDAD | CANTIDAD | UNITARIO | COSTO
|  |  |  | A | B | C=A*B
CEMENTO |  |  | SACO | 0.64 | 8.49 | 5.4336
PIEDRA 3/4 |  |  | M3 | 0.06 | 20 | 1.2
ARENA |  |  | M3 | 0.04 | 15 | 0.6
ENCOFRADO |  |  | M2 | 0.32 | 7 | 2.24
SUBTOTAL O | [5 empty] | 9.4736
TRANSPORTE
DESCRIPCION |  |  | UNIDAD | CANTIDAD | TARIFA | COSTO
|  |  |  | A | B | C=A*B
SUBTOTAL P | [5 empty] | 0
|  |  | TOTAL COSTO DIRECTO (M+N+O+P) |  |  | 13.6616
|  |  | INDIRECTOS Y UTILIDADES |  | 20% | 2.73
OTROS INDIRECTOS %
|  |  | COSTO TOTAL DEL RUBRO |  |  | 16.39
|  |  | VALOR OFERTADO |  |  | 16.39
ESTOS PRECIOS NO INCLUYEN IVA

## 4,0 LONARSAN
|  |  | Costo Indirecto | Administración y Gastos Generales |  | 7%
|  |  |  | Imprevistos, Impuestos |  | 5%
|  |  |  | Utilidad |  | 8%
20%
RUBRO: | #REF! |  |  |  | UNIDAD: | #REF!
DETALLE: | #REF! |  |  |  | ITEMS: | #REF!
EQUIPOS
DESCRIPCION |  | CANTIDAD | TARIFA | COSTO HORA | RENDIMIENTO | COSTO
|  | A | B | C=A*B | R | D=C*R
HERRAMIENTA MENOR |  | 5% |  |  |  | 0.018
SUBTOTAL M | [5 empty] | 0.018
MANO DE OBRA
DESCRIPCION (CATEGORIA) |  | CANTIDAD | JORNAL/HR. | COSTO HORA | RENDIMIENTO | COSTO
|  | A | B | C=A*B | R | D=C*R
MAESTRO DE OBRA (C1) |  | 0.1 | 4.55 | 0.455 | 0.08 | 0.04
PEON |  | 1 | 4.05 | 4.05 | 0.08 | 0.32
SUBTOTAL N | [5 empty] | 0.36
MATERIALES
DESCRIPCION |  |  | UNIDAD | CANTIDAD | UNITARIO | COSTO
|  |  |  | A | B | C=A*B
MALLA PLASTICA DE SEGURIDAD H=1.00m |  |  | m | 1 | 1.73 | 1.73
SUBTOTAL O | [5 empty] | 1.73
TRANSPORTE
DESCRIPCION |  |  | UNIDAD | CANTIDAD | TARIFA | COSTO
|  |  |  | A | B | C=A*B
SUBTOTAL P | [5 empty] | 0
|  |  | TOTAL COSTO DIRECTO (M+N+O+P) |  |  | 2.108
|  |  | INDIRECTOS Y UTILIDADES |  | 20% | 0.42
OTROS INDIRECTOS %
|  |  | COSTO TOTAL DEL RUBRO |  |  | 2.53
|  |  | VALOR OFERTADO |  |  | 2.53
ESTOS PRECIOS NO INCLUYEN IVA
RUBRO: | PARANTE DE MADERA CON DADO DE H.S. |  |  |  | UNIDAD: | U
DETALLE: | SEGURIDAD LABORAL, VIAL Y AMBIENTAL |  |  |  | ITEMS: | 2.01
EQUIPOS
DESCRIPCION |  | CANTIDAD | TARIFA | COSTO HORA | RENDIMIENTO | COSTO
|  | A | B | C=A*B | R | D=C*R
HERRAMIENTA MENOR |  | 5% |  |  |  | 0.3055
0.45
SUBTOTAL M | [5 empty] | 0.3055
MANO DE OBRA
DESCRIPCION (CATEGORIA) |  | CANTIDAD | JORNAL/HR. | COSTO HORA | RENDIMIENTO | COSTO
|  | A | B | C=A*B | R | D=C*R
MAESTRO MAYOR |  | 0.3 | 4.55 | 1.365 | 0.45 | 0.61
PEÒN |  | 2 | 4.05 | 8.1 | 0.45 | 3.65
ALBAÑIL |  | 1 | 4.1 | 4.1 | 0.45 | 1.85
SUBTOTAL N | [5 empty] | 6.11
MATERIALES
DESCRIPCION |  |  | UNIDAD | CANTIDAD | UNITARIO | COSTO
|  |  |  | A | B | C=A*B
TABLA DE ENCOFRADO |  |  | UNIDAD | 0.2 | 4.8 | 0.96
CUARTON DE ENCOFRADO |  |  | UNIDAD | 0.05 | 3.5 | 0.18
CAÑA ROLLIZA |  |  | UNIDAD | 0.4 | 2.8 | 1.12
CEMENTO |  |  | SACO | 0.06 | 8.4 | 0.5
ARENA |  |  | M3 | 0.013 | 15 | 0.2
PIEDRA 3/4 |  |  | M3 | 0.025 | 20 | 0.5
SUBTOTAL O | [5 empty] | 3.46
TRANSPORTE
DESCRIPCION |  |  | UNIDAD | CANTIDAD | TARIFA | COSTO
|  |  |  | A | B | C=A*B
SUBTOTAL P | [5 empty] | 0
|  |  | TOTAL COSTO DIRECTO (M+N+O+P) |  |  | 9.8755
|  |  | INDIRECTOS Y UTILIDADES |  | 20% | 1.98
OTROS INDIRECTOS %
|  |  | COSTO TOTAL DEL RUBRO |  |  | 11.86
|  |  | VALOR OFERTADO |  |  | 11.86
ESTOS PRECIOS NO INCLUYEN IVA
RUBRO: | AGUA PARA CONTROL DE POLVO |  |  |  | UNIDAD: | M3
DETALLE: | SEGURIDAD LABORAL, VIAL Y AMBIENTAL |  |  |  | ITEMS: | 2.02
EQUIPOS
DESCRIPCION |  | CANTIDAD | TARIFA | COSTO HORA | RENDIMIENTO | COSTO
|  | A | B | C=A*B | R | D=C*R
HERRAMIENTA MENOR |  | 5% |  |  |  | 0.031
TANQUERO |  | 1 | 25 | 25 | 0.062 | 1.55
SUBTOTAL M | [5 empty] | 1.581
MANO DE OBRA
DESCRIPCION (CATEGORIA) |  | CANTIDAD | JORNAL/HR. | COSTO HORA | RENDIMIENTO | COSTO
|  | A | B | C=A*B | R | D=C*R
CHOFER |  | 1 | 5.95 | 5.95 | 0.062 | 0.37
AYUDANTE |  | 1 | 4.05 | 4.05 | 0.062 | 0.25
SUBTOTAL N | [5 empty] | 0.62
MATERIALES
DESCRIPCION |  |  | UNIDAD | CANTIDAD | UNITARIO | COSTO
|  |  |  | A | B | C=A*B
AGUA DE RIO |  |  | U | 1 | 0.5 | 0.5
SUBTOTAL O | [5 empty] | 0.5
TRANSPORTE
DESCRIPCION |  |  | UNIDAD | CANTIDAD | TARIFA | COSTO
|  |  |  | A | B | C=A*B
TRANSPORTE |  |  | GLB | 1 | 0.25 | 0.25
SUBTOTAL P | [5 empty] | 0.25
|  |  | TOTAL COSTO DIRECTO (M+N+O+P) |  |  | 2.951
|  |  | INDIRECTOS Y UTILIDADES |  | 20% | 0.59
OTROS INDIRECTOS %
|  |  | COSTO TOTAL DEL RUBRO |  |  | 3.54
|  |  | VALOR OFERTADO |  |  | 3.54
ESTOS PRECIOS NO INCLUYEN IVA
RUBRO: | CONO DE SEGURIDAD |  |  |  | UNIDAD: | U
DETALLE: | SEGURIDAD LABORAL, VIAL Y AMBIENTAL |  |  |  | ITEMS: | 2.03
EQUIPOS
DESCRIPCION |  | CANTIDAD | TARIFA | COSTO HORA | RENDIMIENTO | COSTO
|  | A | B | C=A*B | R | D=C*R
HERRAMIENTA MENOR |  | 5% |  |  |  | 0
SUBTOTAL M | [5 empty] | 0
MANO DE OBRA
DESCRIPCION (CATEGORIA) |  | CANTIDAD | JORNAL/HR. | COSTO HORA | RENDIMIENTO | COSTO
|  | A | B | C=A*B | R | D=C*R
SUBTOTAL N | [5 empty] | 0
MATERIALES
DESCRIPCION |  |  | UNIDAD | CANTIDAD | UNITARIO | COSTO
|  |  |  | A | B | C=A*B
CONO DE SEGURIDAD REFLECTIVO |  |  | U | 1 | 28.6 | 28.6
SUBTOTAL O | [5 empty] | 28.6
TRANSPORTE
DESCRIPCION |  |  | UNIDAD | CANTIDAD | TARIFA | COSTO
|  |  |  | A | B | C=A*B
SUBTOTAL P | [5 empty] | 0
|  |  | TOTAL COSTO DIRECTO (M+N+O+P) |  |  | 28.6
|  |  | INDIRECTOS Y UTILIDADES |  | 20% | 5.72
OTROS INDIRECTOS %
|  |  | COSTO TOTAL DEL RUBRO |  |  | 34.32
|  |  | VALOR OFERTADO |  |  | 34.32
ESTOS PRECIOS NO INCLUYEN IVA
RUBRO: | TANQUE DE 55 GLNES PARA BASURA |  |  |  | UNIDAD: | U
DETALLE: | SEGURIDAD LABORAL, VIAL Y AMBIENTAL |  |  |  | ITEMS: | 2.04
EQUIPOS
DESCRIPCION |  | CANTIDAD | TARIFA | COSTO HORA | RENDIMIENTO | COSTO
|  | A | B | C=A*B | R | D=C*R
SUBTOTAL M | [5 empty] | 0
MANO DE OBRA
DESCRIPCION (CATEGORIA) |  | CANTIDAD | JORNAL/HR. | COSTO HORA | RENDIMIENTO | COSTO
|  | A | B | C=A*B | R | D=C*R
SUBTOTAL N | [5 empty] | 0
MATERIALES
DESCRIPCION |  |  | UNIDAD | CANTIDAD | UNITARIO | COSTO
|  |  |  | A | B | C=A*B
TANQUE METÁLICO 55 GLNS. |  |  | U | 1 | 22.5 | 22.5
SUBTOTAL O | [5 empty] | 22.5
TRANSPORTE
DESCRIPCION |  |  | UNIDAD | CANTIDAD | TARIFA | COSTO
|  |  |  | A | B | C=A*B
SUBTOTAL P | [5 empty] | 0
|  |  | TOTAL COSTO DIRECTO (M+N+O+P) |  |  | 22.5
|  |  | INDIRECTOS Y UTILIDADES |  | 20% | 4.5
OTROS INDIRECTOS %
|  |  | COSTO TOTAL DEL RUBRO |  |  | 27
|  |  | VALOR OFERTADO |  |  | 27
ESTOS PRECIOS NO INCLUYEN IVA
RUBRO: | CINTA PLÁSTICA DE SEGURIDAD (COLOR REFLECTIVO) |  |  |  | UNIDAD: | ML
DETALLE: | SEGURIDAD LABORAL, VIAL Y AMBIENTAL |  |  |  | ITEMS: | 2.05
EQUIPOS
DESCRIPCION |  | CANTIDAD | TARIFA | COSTO HORA | RENDIMIENTO | COSTO
|  | A | B | C=A*B | R | D=C*R
SUBTOTAL M | [5 empty] | 0
MANO DE OBRA
DESCRIPCION (CATEGORIA) |  | CANTIDAD | JORNAL/HR. | COSTO HORA | RENDIMIENTO | COSTO
|  | A | B | C=A*B | R | D=C*R
MAESTRO MAYOR |  | 0.1 | 4.55 | 0.455 | 0.05 | 0.02
PEÒN |  | 1 | 4.05 | 4.05 | 0.05 | 0.2
SUBTOTAL N | [5 empty] | 0.22
MATERIALES
DESCRIPCION |  |  | UNIDAD | CANTIDAD | UNITARIO | COSTO
|  |  |  | A | B | C=A*B
CINTA DE PELIGRO |  |  | U | 3 | 0.07 | 0.21
SUBTOTAL O | [5 empty] | 0.21
TRANSPORTE
DESCRIPCION |  |  | UNIDAD | CANTIDAD | TARIFA | COSTO
|  |  |  | A | B | C=A*B
SUBTOTAL P | [5 empty] | 0
|  |  | TOTAL COSTO DIRECTO (M+N+O+P) |  |  | 0.43
|  |  | INDIRECTOS Y UTILIDADES |  | 20% | 0.09
OTROS INDIRECTOS %
|  |  | COSTO TOTAL DEL RUBRO |  |  | 0.52
|  |  | VALOR OFERTADO |  |  | 0.52
ESTOS PRECIOS NO INCLUYEN IVA
RUBRO: | PROTECCIÓN PARA EL TRABAJADOR |  |  |  | UNIDAD: | U
DETALLE: | SEGURIDAD LABORAL, VIAL Y AMBIENTAL |  |  |  | ITEMS: | 2.06
EQUIPOS
DESCRIPCION |  | CANTIDAD | TARIFA | COSTO HORA | RENDIMIENTO | COSTO
|  | A | B | C=A*B | R | D=C*R
SUBTOTAL M | [5 empty] | 0
MANO DE OBRA
DESCRIPCION (CATEGORIA) |  | CANTIDAD | JORNAL/HR. | COSTO HORA | RENDIMIENTO | COSTO
|  | A | B | C=A*B | R | D=C*R
SUBTOTAL N | [5 empty] | 0
MATERIALES
DESCRIPCION |  |  | UNIDAD | CANTIDAD | UNITARIO | COSTO
|  |  |  | A | B | C=A*B
CHALECO |  |  | U | 1 | 13 | 13
GUANTES |  |  | PAR | 1 | 6.5 | 6.5
GAFAS |  |  | U | 1 | 5 | 5
CASCO |  |  | U | 1 | 12 | 12
BOTAS |  |  | PAR | 1 | 40 | 40
VARIOS |  |  | U | 1 | 6.83 | 6.83
SUBTOTAL O | [5 empty] | 83.33
TRANSPORTE
DESCRIPCION |  |  | UNIDAD | CANTIDAD | TARIFA | COSTO
|  |  |  | A | B | C=A*B
SUBTOTAL P | [5 empty] | 0
|  |  | TOTAL COSTO DIRECTO (M+N+O+P) |  |  | 83.33
|  |  | INDIRECTOS Y UTILIDADES |  | 20% | 16.67
OTROS INDIRECTOS %
|  |  | COSTO TOTAL DEL RUBRO |  |  | 100
|  |  | VALOR OFERTADO |  |  | 100
ESTOS PRECIOS NO INCLUYEN IVA
RUBRO: | CONSTRUCCIÓN E INSTALACIÓN DE LETRERO MET. DE OBRA |  |  |  | UNIDAD: | U
DETALLE: | SEGURIDAD LABORAL, VIAL Y AMBIENTAL |  |  |  | ITEMS: | 2.07
EQUIPOS
DESCRIPCION |  | CANTIDAD | TARIFA | COSTO HORA | RENDIMIENTO | COSTO
|  | A | B | C=A*B | R | D=C*R
HERRAMIENTA MENOR |  | 5% | 2.3025 |  |  | 2.3025
6
SUBTOTAL M | [5 empty] | 2.3025
MANO DE OBRA
DESCRIPCION (CATEGORIA) |  | CANTIDAD | JORNAL/HR. | COSTO HORA | RENDIMIENTO | COSTO
|  | A | B | C=A*B | R | D=C*R
MAESTRO DE OBRA (C1) |  | 0.5 | 4.55 | 2.275 | 2 | 4.55
SOLDADOR |  | 1 | 4.55 | 4.55 | 2 | 9.1
PEON |  | 4 | 4.05 | 16.2 | 2 | 32.4
SUBTOTAL N | [5 empty] | 46.05
MATERIALES
DESCRIPCION |  |  | UNIDAD | CANTIDAD | UNITARIO | COSTO
|  |  |  | A | B | C=A*B
LONA IMPRESA |  |  | U | 1 | 30 | 30
ESTRUCTURA METÁLICA PARA LETRERO |  |  | U | 1 | 132.64 | 132.64
SUBTOTAL O | [5 empty] | 162.64
TRANSPORTE
DESCRIPCION |  |  | UNIDAD | CANTIDAD | TARIFA | COSTO
|  |  |  | A | B | C=A*B
SUBTOTAL P | [5 empty] | 0
|  |  | TOTAL COSTO DIRECTO (M+N+O+P) |  |  | 210.9925
|  |  | INDIRECTOS Y UTILIDADES |  | 20% | 42.2
OTROS INDIRECTOS %
|  |  | COSTO TOTAL DEL RUBRO |  |  | 253.19
|  |  | VALOR OFERTADO |  |  | 253.19 | 250
ESTOS PRECIOS NO INCLUYEN IVA
RUBRO: | LETREROS DE SEÑALIZACIÓN (1,20X0,60) |  |  |  | UNIDAD: | U
DETALLE: | SEGURIDAD LABORAL, VIAL Y AMBIENTAL |  |  |  | ITEMS: | 2.08
EQUIPOS
DESCRIPCION |  | CANTIDAD | TARIFA | COSTO HORA | RENDIMIENTO | COSTO
|  | A | B | C=A*B | R | D=C*R
HERRAMIENTA MENOR |  | 5% | 0.4075 |  |  | 0.4075
SUBTOTAL M | [5 empty] | 0.4075
MANO DE OBRA
DESCRIPCION (CATEGORIA) |  | CANTIDAD | JORNAL/HR. | COSTO HORA | RENDIMIENTO | COSTO
|  | A | B | C=A*B | R | D=C*R
CARPINTERO |  | 1 | 4.1 | 4.1 | 1 | 4.1
PEON |  | 1 | 4.05 | 4.05 | 1 | 4.05
SUBTOTAL N | [5 empty] | 8.15
MATERIALES
DESCRIPCION |  |  | UNIDAD | CANTIDAD | UNITARIO | COSTO
|  |  |  | A | B | C=A*B
LETRERO DE SEÑALIZACIÓN |  |  | 1 | 1 | 55 | 55
SUBTOTAL O | [5 empty] | 55
TRANSPORTE
DESCRIPCION |  |  | UNIDAD | CANTIDAD | TARIFA | COSTO
|  |  |  | A | B | C=A*B
SUBTOTAL P | [5 empty] | 0
|  |  | TOTAL COSTO DIRECTO (M+N+O+P) |  |  | 63.5575
|  |  | INDIRECTOS Y UTILIDADES |  | 20% | 12.71
OTROS INDIRECTOS %
|  |  | COSTO TOTAL DEL RUBRO |  |  | 76.27
|  |  | VALOR OFERTADO |  |  | 76.27 | 57.61
ESTOS PRECIOS NO INCLUYEN IVA

## ACT. COSTOS MANO DE OBRA
AÑO 2022
| CATEGORÍAS OCUPACIONALES | SUELDO UNIFICADO | COSTO HORARIO
13 | MAESTRO MAYOR DE OBRA | 521.45 | 4.55
14 | TOPÓGRAFO | 521.45 | 4.55
15 | PEON | 461.7 | 4.05
16 | CADENERO | 467.71 | 4.1
17 | ALBAÑIL | 467.71 | 4.1
18 | OPERADOR DE EXCAVADORA | 521.45 | 4.55
19 | CHOFER DE VOLQUETA | 691.69 | 5.95
20 | OPERADOR DE RETRO EXCAVADORA | 521.45 | 4.55
21 | OPERADOR DE RODILLO | 521.45 | 4.55
22 | CHOFER DE TANQUEROS | 691.69 | 5.95
23 | OPERADOR DE MOTONIVELADORA | 521.45 | 4.55
24 | RESP. PLANTA ASFÁLTICA | 494.94 | 4.33
25 | OPER. CARGADORA FRONTAL | 521.45 | 4.55
26 | OPER. DISTRIBUIDOR DE ASFALTO | 494.94 | 4.33
27 | AYUDANTE DE MAQUINARIA | 475.07 | 4.16
28 | OPERADOR DE EQUIP. LIVIANO | 467.71 | 4.1
29 | AYUDANTE DE OBRA | 461.7 | 4.05
30 | CARPINTERO | 467.71 | 4.1
31 | PINTOR | 467.71 | 4.1
32 | ELECTRICISTA | 467.71 | 4.1
33 | SOLDADOR | 521.45 | 4.55
34 | INSTALADOR DE ADOQUIN | 494.94 | 4.33
35 | MAESTRO ELECTRICO/LINIERO/SUBESTACIONES | 521.45 | 4.55
36 | ELECTRICISTA | 467.71 | 4.1
37 | AYUDANTE ELECTRICISTA | 461.7 | 4.05
38 | JARDINERO | 467.71 | 4.1
39 | TUBERO | 467.71 | 4.1

## Acero B (hidden)
PLANILLA DE HIERRO BODEGA
| Mc | Ø | # | TIPO | DIMENCIONES |  |  |  |  | LONGITUD |  | # Elementos | W varilla | Peso
[5 empty] | a | b | c | d | Gancho | Des. | Total
PLINTO (PARRILLA)
X | 100 | 12 | 14 | C | 0.65 | 0.05 | 0.05 |  |  | 0.75 | 10.5 | 14 | 0.888 | 130.536
Y
130.536
COLUMNAS (MUÑECO)
| 200 | 12 | 4 | L | 0.55 | 0.25 |  |  |  | 0.8 | 3.2 | 14 | 0.888 | 39.7824
| 201 | 8 | 5 | O | 0.15 | 0.15 | 0.15 | 0.15 | 0.05 | 0.65 | 3.25 | 14 | 0.395 | 17.9725
57.7549
RIOSTRAS
X R1 L | 300 | 12 | 4 | I | 16 | 0 | 0 |  | 0.1 | 16.1 | 64.4 | 2 | 0.888 | 114.3744
| 301 | 8 | 100 | O | 0.15 | 0.1 | 0.15 | 0.1 | 0.05 | 0.55 | 55 | 2 | 0.395 | 43.45
X R1 C | 302 | 12 | 4 | I | 7.8 | 0 | 0 |  | 0.1 | 7.9 | 31.6 | 1 | 0.888 | 28.0608
| 303 | 8 | 50 | O | 0.15 | 0.1 | 0.15 | 0.1 | 0.05 | 0.55 | 27.5 | 1 | 0.395 | 10.8625
Y R2 S | 304 | 12 | 4 | I | 8.7 | 0 | 0 |  | 0.1 | 8.8 | 35.2 | 4 | 0.888 | 125.0304
| 305 | 8 | 56 | O | 0.15 | 0.1 | 0.15 | 0.1 | 0.05 | 0.55 | 30.8 | 4 | 0.395 | 48.664
370.4421
CHICOTES
| 400 | 12 | 5 | I | 0.6 | 0 | 0 |  | 0.1 | 0.7 | 3.5 | 32 | 0.888 | 99.456
99.456
VIGAS BANDA SUPERIORES
X R1 L
X R1 C
Y R2 S
0
[13 empty] | Total ----> | 658.189
a
b
c
b
a
c
a
b
c
d

## Acero RTV (hidden)
PLANILLA DE HIERRO BODEGA
| Mc | Ø | # | TIPO | DIMENCIONES |  |  |  |  | LONGITUD |  | # Elementos | W varilla | Peso
[5 empty] | a | b | c | d | Gancho | Des. | Total
PLINTO (PARRILLA)
X | 100 | 12 | 14 | C | 0.65 | 0.05 | 0.05 |  |  | 0.75 | 10.5 | 14 | 0.888 | 130.536
Y
130.536
COLUMNAS (MUÑECO)
| 200 | 12 | 4 | L | 0.55 | 0.25 |  |  |  | 0.8 | 3.2 | 14 | 0.888 | 39.7824
| 201 | 8 | 5 | O | 0.15 | 0.15 | 0.15 | 0.15 | 0.05 | 0.65 | 3.25 | 14 | 0.395 | 17.9725
57.7549
RIOSTRAS
X R1 L | 300 | 12 | 4 | I | 16 | 0 | 0 |  | 0.1 | 16.1 | 64.4 | 2 | 0.888 | 114.3744
| 301 | 8 | 100 | O | 0.15 | 0.1 | 0.15 | 0.1 | 0.05 | 0.55 | 55 | 2 | 0.395 | 43.45
X R1 C | 302 | 12 | 4 | I | 7.8 | 0 | 0 |  | 0.1 | 7.9 | 31.6 | 1 | 0.888 | 28.0608
| 303 | 8 | 50 | O | 0.15 | 0.1 | 0.15 | 0.1 | 0.05 | 0.55 | 27.5 | 1 | 0.395 | 10.8625
Y R2 S | 304 | 12 | 4 | I | 8.7 | 0 | 0 |  | 0.1 | 8.8 | 35.2 | 4 | 0.888 | 125.0304
| 305 | 8 | 56 | O | 0.15 | 0.1 | 0.15 | 0.1 | 0.05 | 0.55 | 30.8 | 4 | 0.395 | 48.664
370.4421
CHICOTES
| 400 | 12 | 5 | I | 0.6 | 0 | 0 |  | 0.1 | 0.7 | 3.5 | 32 | 0.888 | 99.456
99.456
VIGAS BANDA SUPERIORES
X R1 L
X R1 C
Y R2 S
0
[13 empty] | Total ----> | 658.189
PLANILLA DE HIERRO FOSAS DE RTV 6m
| Mc | Ø | # | TIPO | DIMENCIONES |  |  |  |  | LONGITUD |  | # Elementos | W varilla | Peso
[5 empty] | a | b | c | d | Gancho | Des. | Total
Fosa
| 300 | 10 | 1 | C | 8.07 | 0.9 | 0.5 |  | 0 | 9.47 | 9.47 | 28 | 0.617 | 163.6037
| 301 | 10 | 1 | C | 8.23 | 0.9 | 0.5 |  | 0 | 9.63 | 9.63 | 28 | 0.617 | 166.3679 | Horizontal X
| 302 | 10 | 1 | C | 8.07 | 1.77 | 1.77 |  | 0 | 11.61 | 11.61 | 8 | 0.617 | 57.307
| 303 | 10 | 1 | C | 8.25 | 1.84 | 1.84 |  | 0 | 11.93 | 11.93 | 10 | 0.617 | 73.6081 | Vertical L
| 304 | 10 | 1 | C | 0.97 | 1.77 | 1.77 |  | 0 | 4.51 | 4.51 | 55 | 0.617 | 153.0468
| 305 | 10 | 1 | C | 1.13 | 1.77 | 1.77 |  | 0 | 4.67 | 4.67 | 57 | 0.617 | 164.2392 | Vertical C
778.1727
Escalera
| 400 | 10 | 1 | I | 2.7 | 0.3 | 0.2 |  | 0 | 3.2 | 3.2 | 18 | 0.617 | 35.5392
| 401 | 10 | 1 | I | 1.15 | 0.05 | 0.05 |  | 0 | 1.25 | 1.25 | 34 | 0.617 | 26.2225
61.7617
VIGAS BANDA SUPERIORES
0
[13 empty] | Total ----> | 839.9344
2288.379
PLANILLA DE HIERRO FOSAS DE RTV 12m
| Mc | Ø | # | TIPO | DIMENCIONES |  |  |  |  | LONGITUD |  | # Elementos | W varilla | Peso
[5 empty] | a | b | c | d | Gancho | Des. | Total
Fosa
| 300 | 10 | 1 | C | 14.07 | 0.9 | 0.5 |  | 0.5 | 15.97 | 15.97 | 28 | 0.617 | 275.8977
| 301 | 10 | 1 | C | 14.23 | 0.9 | 0.5 |  | 0.5 | 16.13 | 16.13 | 28 | 0.617 | 278.6619
| 302 | 10 | 1 | C | 14.07 | 1.77 | 1.77 |  | 0 | 17.61 | 17.61 | 8 | 0.617 | 86.923
| 303 | 10 | 1 | C | 14.25 | 1.84 | 1.84 |  | 0 | 17.93 | 17.93 | 10 | 0.617 | 110.6281
| 304 | 10 | 1 | C | 0.97 | 1.77 | 1.77 |  | 0 | 4.51 | 4.51 | 110 | 0.617 | 306.0937
| 305 | 10 | 1 | C | 1.13 | 1.77 | 1.77 |  | 0 | 4.67 | 4.67 | 114 | 0.617 | 328.4785
1386.6828
Escalera
| 400 | 10 | 1 | I | 2.7 | 0.3 | 0.2 |  | 0 | 3.2 | 3.2 | 18 | 0.617 | 35.5392
| 401 | 10 | 1 | I | 1.15 | 0.05 | 0.05 |  | 0 | 1.25 | 1.25 | 34 | 0.617 | 26.2225
61.7617
VIGAS BANDA SUPERIORES
0
[13 empty] | Total ----> | 1448.4445
a
b
c
b
a
c
a
b
c
d
a
b
c
b
a
c
a
b
c
d
a
b
c
b
a
c
a
b
c
d